## Lift vs Incidence
Theta | Force | Lift Coefficient | Pressure | Temperature | Gas Constant | Density | Mach | Gamma | Flow Speed | Area
0 | 0 | 0 | 101325 | 300 | 287 | 1.1768 | 0.1 | 1.4 | 34.7189 | 0.5
3 | 125.16 | 0.35292
6 | 249.71 | 0.70413
9 | 373.58 | 1.0534
12 | 493.55 | 1.3917
15 | 611.47 | 1.7242
18 | 719.62 | 2.0292
21 | 811.98 | 2.2896
24 | 804.51 | 2.2685
27 | 729.68 | 2.0575
30 | 660.05 | 1.8612
Nasa Data
0.15418 | 0.029047
1.7382 | 0.20813
3.8468 | 0.41755
5.7131 | 0.60527
7.8226 | 0.84841
10.321 | 1.1235
11.4191 | 1.2295
12.0289 | 1.3299
12.9939 | 1.4113
14.0919 | 1.5079
15.2051 | 1.5987
15.943 | 1.6575
16.9063 | 1.6803
18.4112 | 1.1801
18.8009 | 1.0406
18.8437 | 1.1242
19.2458 | 1.2599
19.6769 | 1.1592

## Grid Resolution
X position (metres) coarse | Pressure (Pascal) coarse | X position (metres) fine | Pressure (Pascal) fine | X position (metres) normal | Pressure (Pascal) normal
0.98858 | -119.667 | 0.98858 | -286.541 | 0.98858 | 211.944
0.96412 | -101.592 | 0.96412 | -149.951 | 0.96412 | 123.009
0.96412 | -101.286 | 0.96412 | -219.522 | 0.96412 | 123.024
0.98858 | -120.205 | 0.98858 | -280.74 | 0.98858 | 211.968
0.9456 | -101.304 | 0.94404 | -71.235 | 0.93378 | 38.408
0.9456 | -101.239 | 0.94404 | -193.18 | 0.93378 | 38.4179
0.92708 | -100.977 | 0.92395 | -108.138 | 0.90343 | -34.8106
0.92708 | -100.871 | 0.92395 | -171.674 | 0.90343 | -34.804
0.88625 | -101.234 | 0.88313 | -267.693 | 0.86259 | -106.759
0.88625 | -100.978 | 0.88313 | -226.435 | 0.86259 | -106.755
0.8454 | -102.766 | 0.84227 | -404.062 | 0.82172 | -175.124
0.8454 | -102.299 | 0.84227 | -354.309 | 0.82172 | -175.122
0.80451 | -107.192 | 0.80139 | -418.335 | 0.78082 | -238.957
0.80451 | -106.526 | 0.80139 | -420.908 | 0.78082 | -238.955
0.76361 | -116.84 | 0.76048 | -334.705 | 0.73991 | -300.576
0.76361 | -116.042 | 0.76048 | -323.249 | 0.73991 | -300.575
0.72268 | -134.241 | 0.71955 | -299.127 | 0.69896 | -361.76
0.72268 | -133.405 | 0.71955 | -247.528 | 0.69896 | -361.76
0.68173 | -161.311 | 0.67859 | -345.247 | 0.658 | -423.879
0.68173 | -160.529 | 0.67859 | -312.908 | 0.658 | -423.878
0.64075 | -198.658 | 0.63762 | -369.346 | 0.61701 | -488.024
0.64075 | -197.989 | 0.63762 | -361.209 | 0.61701 | -488.024
0.59975 | -246.018 | 0.59662 | -345.74 | 0.576 | -555.199
0.59975 | -245.482 | 0.59662 | -325.839 | 0.576 | -555.199
0.55873 | -302.617 | 0.55559 | -317.698 | 0.53497 | -626.416
0.55873 | -302.21 | 0.55559 | -283.885 | 0.53497 | -626.416
0.51769 | -367.169 | 0.51455 | -301.107 | 0.49391 | -702.743
0.51769 | -366.874 | 0.51455 | -258.531 | 0.49391 | -702.743
0.47662 | -438.683 | 0.47348 | -332.328 | 0.45283 | -785.412
0.47662 | -438.476 | 0.47348 | -280.009 | 0.45283 | -785.411
0.43553 | -517.016 | 0.43239 | -437.16 | 0.41173 | -875.867
0.43553 | -516.874 | 0.43239 | -390.949 | 0.41173 | -875.867
0.39442 | -603.05 | 0.39128 | -571.358 | 0.3706 | -976.007
0.39442 | -602.953 | 0.39128 | -539.553 | 0.3706 | -976.007
0.35329 | -698.099 | 0.35014 | -703.17 | 0.32947 | -1088.39
0.35329 | -698.033 | 0.35014 | -681.977 | 0.32947 | -1088.39
0.31215 | -802.928 | 0.309 | -831.497 | 0.28832 | -1216.75
0.31215 | -802.883 | 0.309 | -817.294 | 0.28832 | -1216.75
0.271 | -919.36 | 0.27024 | -960.197 | 0.24718 | -1366.8
0.271 | -919.331 | 0.27024 | -950.135 | 0.24718 | -1366.8
0.22987 | -1052.25 | 0.23716 | -1082.39 | 0.20606 | -1548.4
0.22987 | -1052.23 | 0.23716 | -1074.88 | 0.20606 | -1548.4
0.18878 | -1210.5 | 0.20877 | -1197.45 | 0.16502 | -1781.13
0.18878 | -1210.48 | 0.20877 | -1191.5 | 0.16502 | -1781.13
0.14778 | -1408.66 | 0.18434 | -1311.27 | 0.12411 | -2111.17
0.14778 | -1408.65 | 0.18434 | -1306.36 | 0.12411 | -2111.17
0.10698 | -1685.41 | 0.16316 | -1422.92 | 0.083515 | -2573.2
0.10698 | -1685.4 | 0.16316 | -1418.71 | 0.083515 | -2573.2
0.066608 | -2148.54 | 0.14474 | -1533.33 | 0.054888 | -3114.49
0.066608 | -2148.51 | 0.14474 | -1529.64 | 0.054888 | -3114.49
0.027538 | -2658.38 | 0.1287 | -1642.38 | 0.037775 | -3678.25
0.027538 | -2658.34 | 0.1287 | -1639.07 | 0.037775 | -3678.25
0.0097737 | -2947.12 | 0.1147 | -1752.64 | 0.026344 | -4260.21
0.0097737 | -2947.1 | 0.1147 | -1749.62 | 0.026344 | -4260.21
0.0025624 | -2397.41 | 0.10248 | -1862.39 | 0.018219 | -4816.75
0.0025624 | -2397.43 | 0.10248 | -1859.6 | 0.018219 | -4816.75
0 | -950.634 | 0.0918 | -1970.79 | 0.013183 | -5302.22
0 | -950.63 | 0.0918 | -1968.18 | 0.013183 | -5302.22
0.0025624 | 343.928 | 0.082418 | -2080.27 | 0.0098506 | -5704.77
0.0025624 | 343.948 | 0.082418 | -2077.81 | 0.0098506 | -5704.77
0.0097737 | 961.482 | 0.074197 | -2190.13 | 0.0074115 | -6019.92
0.0097737 | 961.505 | 0.074197 | -2187.79 | 0.0074115 | -6019.92
0.027538 | 995.144 | 0.067012 | -2299.43 | 0.005511 | -6255.64
0.027538 | 995.123 | 0.067012 | -2297.18 | 0.005511 | -6255.64
0.066608 | 738.764 | 0.060667 | -2409.02 | 0.0039835 | -6402.14
0.066608 | 738.751 | 0.060667 | -2406.85 | 0.0039835 | -6402.14
0.10698 | 509.695 | 0.054977 | -2519.6 | 0.0027453 | -6440.67
0.10698 | 509.693 | 0.054977 | -2517.49 | 0.0027453 | -6440.67
0.14778 | 373.646 | 0.049873 | -2630.75 | 0.0017529 | -6344.29
0.14778 | 373.646 | 0.049873 | -2628.68 | 0.0017529 | -6344.29
0.18878 | 280.833 | 0.045365 | -2741.02 | 0.00098602 | -6087.15
0.18878 | 280.832 | 0.045365 | -2739.01 | 0.00098602 | -6087.15
0.22987 | 214.102 | 0.041438 | -2848.43 | 0.0004384 | -5657.21
0.22987 | 214.102 | 0.041438 | -2846.45 | 0.0004384 | -5657.21
0.271 | 164.355 | 0.038017 | -2953.32 | 0.00010951 | -5064.9
0.271 | 164.355 | 0.038017 | -2951.38 | 0.00010951 | -5064.9
0.31215 | 126.558 | 0.034993 | -3054.95 | 0 | -4359.63
0.31215 | 126.557 | 0.034993 | -3053.03 | 0 | -4359.63
0.35329 | 97.367 | 0.032269 | -3155.78 | 0.00010951 | -3592.5
0.35329 | 97.3664 | 0.032269 | -3153.87 | 0.00010951 | -3592.5
0.39442 | 74.4779 | 0.029772 | -3257.91 | 0.0004384 | -2805.22
0.39442 | 74.4771 | 0.029772 | -3256.04 | 0.0004384 | -2805.22
0.43553 | 56.2561 | 0.027448 | -3360.35 | 0.00098602 | -2050.39
0.43553 | 56.2549 | 0.027448 | -3358.49 | 0.00098602 | -2050.39
0.47662 | 41.5076 | 0.025259 | -3464.52 | 0.0017529 | -1355.4
0.47662 | 41.5058 | 0.025259 | -3462.68 | 0.0017529 | -1355.39
0.51769 | 29.3251 | 0.023202 | -3571.05 | 0.0027453 | -739.215
0.51769 | 29.3222 | 0.023202 | -3569.22 | 0.0027453 | -739.214
0.55873 | 19.0259 | 0.021293 | -3677.39 | 0.0039835 | -219.116
0.55873 | 19.0215 | 0.021293 | -3675.58 | 0.0039835 | -219.115
0.59975 | 10.0934 | 0.019552 | -3781.03 | 0.005511 | 208.099
0.59975 | 10.0865 | 0.019552 | -3779.22 | 0.005511 | 208.1
0.64075 | 2.1473 | 0.017986 | -3881.49 | 0.0074115 | 549.343
0.64075 | 2.1364 | 0.017986 | -3879.69 | 0.0074115 | 549.344
0.68173 | -5.0949 | 0.016588 | -3976.97 | 0.0098506 | 813.054
0.68173 | -5.1122 | 0.016588 | -3975.18 | 0.0098506 | 813.054
0.72268 | -11.8544 | 0.015344 | -4066.8 | 0.013183 | 1004.97
0.72268 | -11.8818 | 0.015344 | -4065.01 | 0.013183 | 1004.97
0.76361 | -18.2782 | 0.014235 | -4150.14 | 0.018219 | 1121.52
0.76361 | -18.3224 | 0.014235 | -4148.35 | 0.018219 | 1121.52
0.80451 | -24.4332 | 0.013243 | -4228.54 | 0.026344 | 1153.97
0.80451 | -24.5056 | 0.013243 | -4226.75 | 0.026344 | 1153.97
0.8454 | -30.4043 | 0.012351 | -4301.83 | 0.037775 | 1101.68
0.8454 | -30.5246 | 0.012351 | -4300.05 | 0.037775 | 1101.68
0.88625 | -36.1228 | 0.011545 | -4369.63 | 0.054888 | 983.419
0.88625 | -36.3225 | 0.011545 | -4367.84 | 0.054888 | 983.419
0.92708 | -41.2004 | 0.01081 | -4432.55 | 0.083515 | 821.73
0.92708 | -41.5044 | 0.01081 | -4430.76 | 0.083515 | 821.73
0.9456 | -44.6301 | 0.010135 | -4491.52 | 0.12411 | 655.198
0.9456 | -45.0585 | 0.010135 | -4489.73 | 0.12411 | 655.198
0.96412 | -46.5599 | 0.0095128 | -4547.42 | 0.16502 | 527.275
0.96412 | -47.2066 | 0.0095128 | -4545.62 | 0.16502 | 527.275
0.98858 | -49.0049 | 0.008935 | -4599.35 | 0.20606 | 437.83
0.98858 | -49.989 | 0.008935 | -4597.55 | 0.20606 | 437.83
0.98858 | -119.667 | 0.0083961 | -4647.42 | 0.24718 | 371.934
0.96412 | -101.592 | 0.0083961 | -4645.61 | 0.24718 | 371.934
0.9456 | -101.304 | 0.0078913 | -4691.74 | 0.28832 | 322.18
0.92708 | -100.977 | 0.0078913 | -4689.92 | 0.28832 | 322.18
0.88625 | -101.234 | 0.0074169 | -4733.2 | 0.32947 | 283.978
0.8454 | -102.766 | 0.0074169 | -4731.38 | 0.32947 | 283.978
0.80451 | -107.192 | 0.0069696 | -4771.3 | 0.3706 | 254.321
0.76361 | -116.84 | 0.0069696 | -4769.48 | 0.3706 | 254.321
0.72268 | -134.241 | 0.0065467 | -4806.49 | 0.41173 | 231.111
0.68173 | -161.311 | 0.0065467 | -4804.65 | 0.41173 | 231.111
0.64075 | -198.658 | 0.0061459 | -4838.85 | 0.45283 | 212.86
0.59975 | -246.018 | 0.0061459 | -4837 | 0.45283 | 212.86
0.55873 | -302.617 | 0.0057655 | -4867.76 | 0.49391 | 198.472
0.51769 | -367.169 | 0.0057655 | -4865.91 | 0.49391 | 198.472
0.47662 | -438.683 | 0.0054038 | -4893.09 | 0.53497 | 187.145
0.43553 | -517.016 | 0.0054038 | -4891.22 | 0.53497 | 187.145
0.39442 | -603.051 | 0.0050593 | -4914.95 | 0.576 | 178.309
0.35329 | -698.099 | 0.0050593 | -4913.07 | 0.576 | 178.309
0.31215 | -802.928 | 0.004731 | -4933.49 | 0.61701 | 171.575
0.271 | -919.36 | 0.004731 | -4931.59 | 0.61701 | 171.575
0.22987 | -1052.25 | 0.0044179 | -4948.26 | 0.658 | 166.743
0.18878 | -1210.5 | 0.0044179 | -4946.35 | 0.658 | 166.743
0.14778 | -1408.66 | 0.0041189 | -4958.91 | 0.69896 | 163.622
0.10698 | -1685.41 | 0.0041189 | -4956.99 | 0.69896 | 163.621
0.066608 | -2148.54 | 0.0038334 | -4965.55 | 0.73991 | 162.262
0.027538 | -2658.38 | 0.0038334 | -4963.62 | 0.73991 | 162.261
0.0097737 | -2947.12 | 0.0035608 | -4968.43 | 0.78082 | 163.158
0.0025624 | -2397.41 | 0.0035608 | -4966.48 | 0.78082 | 163.158
0 | -950.634 | 0.0033003 | -4967.15 | 0.82172 | 167.006
0.0025624 | 343.928 | 0.0033003 | -4965.19 | 0.82172 | 167.006
0.0097737 | 961.482 | 0.0030516 | -4961.21 | 0.86259 | 174.838
0.027538 | 995.144 | 0.0030516 | -4959.24 | 0.86259 | 174.838
0.066608 | 738.764 | 0.0028141 | -4950.65 | 0.90343 | 187.805
0.10698 | 509.695 | 0.0028141 | -4948.65 | 0.90343 | 187.804
0.14778 | 373.646 | 0.0025876 | -4935.3 | 0.93378 | 206.707
0.18878 | 280.833 | 0.0025876 | -4933.29 | 0.93378 | 206.718
0.22987 | 214.102 | 0.0023717 | -4914.88 | 0.96412 | 236.283
0.271 | 164.355 | 0.0023717 | -4912.86 | 0.96412 | 236.328
0.31215 | 126.558 | 0.002166 | -4889.14 | 0.98858 | 269.656
0.35329 | 97.367 | 0.002166 | -4887.1 | 0.98858 | 269.426
0.39442 | 74.4779 | 0.0019704 | -4858.13 | 0.98858 | 211.944
0.43553 | 56.2561 | 0.0019704 | -4856.08 | 0.96412 | 123.009
0.47662 | 41.5076 | 0.0017847 | -4821.82 | 0.93378 | 38.408
0.51769 | 29.3251 | 0.0017847 | -4819.76 | 0.90343 | -34.8106
0.55873 | 19.0259 | 0.0016086 | -4779.79 | 0.86259 | -106.759
0.59975 | 10.0934 | 0.0016086 | -4777.72 | 0.82172 | -175.124
0.64075 | 2.1473 | 0.001442 | -4731.9 | 0.78082 | -238.957
0.68173 | -5.0949 | 0.001442 | -4729.83 | 0.73991 | -300.576
0.72268 | -11.8543 | 0.0012848 | -4678.29 | 0.69896 | -361.76
0.76361 | -18.2782 | 0.0012848 | -4676.21 | 0.658 | -423.879
0.80451 | -24.4332 | 0.001137 | -4618.83 | 0.61701 | -488.024
0.8454 | -30.4043 | 0.001137 | -4616.74 | 0.576 | -555.199
0.88625 | -36.1228 | 0.00099832 | -4553.1 | 0.53497 | -626.416
0.92708 | -41.2004 | 0.00099832 | -4551.01 | 0.49391 | -702.743
0.9456 | -44.6301 | 0.00086885 | -4481.08 | 0.45283 | -785.412
0.96412 | -46.5598 | 0.00086885 | -4478.98 | 0.41173 | -875.867
0.98858 | -49.0048 | 0.00074849 | -4403.25 | 0.3706 | -976.007
0.98858 | -120.205 | 0.00074849 | -4401.15 | 0.32947 | -1088.39
0.96412 | -101.286 | 0.00063719 | -4319.68 | 0.28832 | -1216.75
0.9456 | -101.239 | 0.00063719 | -4317.58 | 0.24718 | -1366.8
0.92708 | -100.871 | 0.00053492 | -4230.22 | 0.20606 | -1548.4
0.88625 | -100.978 | 0.00053492 | -4228.12 | 0.16502 | -1781.13
0.8454 | -102.299 | 0.00044167 | -4135.19 | 0.12411 | -2111.17
0.80451 | -106.526 | 0.00044167 | -4133.1 | 0.083515 | -2573.2
0.76361 | -116.042 | 0.00035739 | -4034.97 | 0.054888 | -3114.49
0.72268 | -133.406 | 0.00035739 | -4032.88 | 0.037775 | -3678.25
0.68173 | -160.529 | 0.00028208 | -3929.59 | 0.026344 | -4260.21
0.64075 | -197.989 | 0.00028208 | -3927.51 | 0.018219 | -4816.75
0.59975 | -245.482 | 0.00021573 | -3819.01 | 0.013183 | -5302.22
0.55873 | -302.21 | 0.00021573 | -3816.94 | 0.0098506 | -5704.77
0.51769 | -366.874 | 0.00015832 | -3703.79 | 0.0074115 | -6019.92
0.47662 | -438.476 | 0.00015832 | -3701.74 | 0.005511 | -6255.64
0.43553 | -516.874 | 0.00010981 | -3584.67 | 0.0039835 | -6402.14
0.39442 | -602.953 | 0.00010981 | -3582.63 | 0.0027453 | -6440.67
0.35329 | -698.033 | 7.0187e-05 | -3461.81 | 0.0017529 | -6344.29
0.31215 | -802.884 | 7.0187e-05 | -3459.79 | 0.00098602 | -6087.15
0.271 | -919.331 | 3.9432e-05 | -3335.52 | 0.0004384 | -5657.21
0.22987 | -1052.23 | 3.9432e-05 | -3333.52 | 0.00010951 | -5064.9
0.18878 | -1210.48 | 1.751e-05 | -3206.59 | 0 | -4359.63
0.14778 | -1408.65 | 1.751e-05 | -3204.62 | 0.00010951 | -3592.5
0.10698 | -1685.4 | 4.3748e-06 | -3075.85 | 0.0004384 | -2805.22
0.066608 | -2148.51 | 4.3748e-06 | -3073.89 | 0.00098602 | -2050.39
0.027538 | -2658.34 | 0 | -2943.92 | 0.0017529 | -1355.4
0.0097737 | -2947.1 | 0 | -2941.99 | 0.0027453 | -739.215
0.0025624 | -2397.43 | 4.3748e-06 | -2811.23 | 0.0039835 | -219.116
0 | -950.63 | 4.3748e-06 | -2809.32 | 0.005511 | 208.099
0.0025624 | 343.948 | 1.751e-05 | -2677.93 | 0.0074115 | 549.343
0.0097737 | 961.505 | 1.751e-05 | -2676.06 | 0.0098506 | 813.054
0.027538 | 995.123 | 3.9432e-05 | -2544.01 | 0.013183 | 1004.97
0.066608 | 738.751 | 3.9432e-05 | -2542.17 | 0.018219 | 1121.52
0.10698 | 509.693 | 7.0187e-05 | -2409.3 | 0.026344 | 1153.97
0.14778 | 373.646 | 7.0187e-05 | -2407.49 | 0.037775 | 1101.68
0.18878 | 280.832 | 0.00010981 | -2274.05 | 0.054888 | 983.419
0.22987 | 214.102 | 0.00010981 | -2272.27 | 0.083515 | 821.73
0.271 | 164.355 | 0.00015832 | -2138.79 | 0.12411 | 655.198
0.31215 | 126.557 | 0.00015832 | -2137.05 | 0.16502 | 527.275
0.35329 | 97.3664 | 0.00021573 | -2003.74 | 0.20606 | 437.83
0.39442 | 74.4771 | 0.00021573 | -2002.03 | 0.24718 | 371.934
0.43553 | 56.2549 | 0.00028208 | -1869 | 0.28832 | 322.18
0.47662 | 41.5058 | 0.00028208 | -1867.34 | 0.32947 | 283.978
0.51769 | 29.3222 | 0.00035739 | -1735.05 | 0.3706 | 254.321
0.55873 | 19.0215 | 0.00035739 | -1733.43 | 0.41173 | 231.111
0.59975 | 10.0865 | 0.00044167 | -1602.42 | 0.45283 | 212.86
0.64075 | 2.1364 | 0.00044167 | -1600.83 | 0.49391 | 198.472
0.68173 | -5.1122 | 0.00053492 | -1471.41 | 0.53497 | 187.145
0.72268 | -11.8818 | 0.00053492 | -1469.86 | 0.576 | 178.309
0.76361 | -18.3224 | 0.00063719 | -1342.23 | 0.61701 | 171.575
0.80451 | -24.5056 | 0.00063719 | -1340.72 | 0.658 | 166.743
0.8454 | -30.5246 | 0.00074849 | -1215.27 | 0.69896 | 163.622
0.88625 | -36.3224 | 0.00074849 | -1213.81 | 0.73991 | 162.262
0.92708 | -41.5044 | 0.00086885 | -1090.88 | 0.78082 | 163.158
0.9456 | -45.0585 | 0.00086885 | -1089.46 | 0.82172 | 167.006
0.96412 | -47.2066 | 0.00099832 | -969.178 | 0.86259 | 174.838
0.98858 | -49.9889 | 0.00099832 | -967.806 | 0.90343 | 187.805
|  | 0.001137 | -850.353 | 0.93378 | 206.707
|  | 0.001137 | -849.025 | 0.96412 | 236.283
|  | 0.0012848 | -734.751 | 0.98858 | 269.656
|  | 0.0012848 | -733.468 | 0.98858 | 211.968
|  | 0.001442 | -622.851 | 0.96412 | 123.024
|  | 0.001442 | -621.615 | 0.93378 | 38.4179
|  | 0.0016086 | -514.885 | 0.90343 | -34.804
|  | 0.0016086 | -513.692 | 0.86259 | -106.755
|  | 0.0017847 | -410.059 | 0.82172 | -175.122
|  | 0.0017847 | -408.907 | 0.78082 | -238.955
|  | 0.0019704 | -308.289 | 0.73991 | -300.575
|  | 0.0019704 | -307.181 | 0.69896 | -361.76
|  | 0.002166 | -210.231 | 0.658 | -423.878
|  | 0.002166 | -209.167 | 0.61701 | -488.024
|  | 0.0023717 | -115.892 | 0.576 | -555.199
|  | 0.0023717 | -114.873 | 0.53497 | -626.416
|  | 0.0025876 | -25.3076 | 0.49391 | -702.743
|  | 0.0025876 | -24.3318 | 0.45283 | -785.411
|  | 0.0028141 | 61.5068 | 0.41173 | -875.867
|  | 0.0028141 | 62.4395 | 0.3706 | -976.007
|  | 0.0030516 | 144.531 | 0.32947 | -1088.39
|  | 0.0030516 | 145.42 | 0.28832 | -1216.75
|  | 0.0033003 | 224.144 | 0.24718 | -1366.8
|  | 0.0033003 | 224.99 | 0.20606 | -1548.4
|  | 0.0035608 | 300.156 | 0.16502 | -1781.13
|  | 0.0035608 | 300.961 | 0.12411 | -2111.17
|  | 0.0038334 | 372.168 | 0.083515 | -2573.2
|  | 0.0038334 | 372.932 | 0.054888 | -3114.49
|  | 0.0041189 | 440.484 | 0.037775 | -3678.25
|  | 0.0041189 | 441.209 | 0.026344 | -4260.21
|  | 0.0044179 | 505.302 | 0.018219 | -4816.75
|  | 0.0044179 | 505.988 | 0.013183 | -5302.22
|  | 0.004731 | 566.724 | 0.0098506 | -5704.77
|  | 0.004731 | 567.372 | 0.0074115 | -6019.92
|  | 0.0050593 | 624.801 | 0.005511 | -6255.64
|  | 0.0050593 | 625.411 | 0.0039835 | -6402.14
|  | 0.0054038 | 679.619 | 0.0027453 | -6440.67
|  | 0.0054038 | 680.193 | 0.0017529 | -6344.29
|  | 0.0057655 | 731.284 | 0.00098602 | -6087.15
|  | 0.0057655 | 731.821 | 0.0004384 | -5657.21
|  | 0.0061459 | 779.884 | 0.00010951 | -5064.9
|  | 0.0061459 | 780.386 | 0 | -4359.63
|  | 0.0065467 | 825.464 | 0.00010951 | -3592.5
|  | 0.0065467 | 825.932 | 0.0004384 | -2805.22
|  | 0.0069696 | 868.094 | 0.00098602 | -2050.39
|  | 0.0069696 | 868.528 | 0.0017529 | -1355.39
|  | 0.0074169 | 907.872 | 0.0027453 | -739.214
|  | 0.0074169 | 908.274 | 0.0039835 | -219.115
|  | 0.0078913 | 944.841 | 0.005511 | 208.1
|  | 0.0078913 | 945.211 | 0.0074115 | 549.344
|  | 0.0083961 | 979.075 | 0.0098506 | 813.054
|  | 0.0083961 | 979.414 | 0.013183 | 1004.97
|  | 0.008935 | 1010.62 | 0.018219 | 1121.52
|  | 0.008935 | 1010.93 | 0.026344 | 1153.97
|  | 0.0095128 | 1039.51 | 0.037775 | 1101.68
|  | 0.0095128 | 1039.79 | 0.054888 | 983.419
|  | 0.010135 | 1065.72 | 0.083515 | 821.73
|  | 0.010135 | 1065.97 | 0.12411 | 655.198
|  | 0.01081 | 1089.22 | 0.16502 | 527.275
|  | 0.01081 | 1089.45 | 0.20606 | 437.83
|  | 0.011545 | 1109.98 | 0.24718 | 371.934
|  | 0.011545 | 1110.18 | 0.28832 | 322.18
|  | 0.012351 | 1127.89 | 0.32947 | 283.978
|  | 0.012351 | 1128.06 | 0.3706 | 254.321
|  | 0.013243 | 1142.78 | 0.41173 | 231.111
|  | 0.013243 | 1142.93 | 0.45283 | 212.86
|  | 0.014235 | 1154.39 | 0.49391 | 198.472
|  | 0.014235 | 1154.52 | 0.53497 | 187.145
|  | 0.015344 | 1162.53 | 0.576 | 178.309
|  | 0.015344 | 1162.64 | 0.61701 | 171.575
|  | 0.016588 | 1166.97 | 0.658 | 166.743
|  | 0.016588 | 1167.05 | 0.69896 | 163.621
|  | 0.017986 | 1167.39 | 0.73991 | 162.261
|  | 0.017986 | 1167.46 | 0.78082 | 163.158
|  | 0.019552 | 1163.54 | 0.82172 | 167.006
|  | 0.019552 | 1163.59 | 0.86259 | 174.838
|  | 0.021293 | 1155.44 | 0.90343 | 187.804
|  | 0.021293 | 1155.46 | 0.93378 | 206.718
|  | 0.023202 | 1143.23 | 0.96412 | 236.328
|  | 0.023202 | 1143.24 | 0.98858 | 269.426
|  | 0.025259 | 1127.23
|  | 0.025259 | 1127.22
|  | 0.027448 | 1108.13
|  | 0.027448 | 1108.12
|  | 0.029772 | 1086.41
|  | 0.029772 | 1086.39
|  | 0.032269 | 1062.24
|  | 0.032269 | 1062.21
|  | 0.034993 | 1035.53
|  | 0.034993 | 1035.49
|  | 0.038017 | 1006.04
|  | 0.038017 | 1005.99
|  | 0.041438 | 973.381
|  | 0.041438 | 973.326
|  | 0.045365 | 937.288
|  | 0.045365 | 937.229
|  | 0.049873 | 897.949
|  | 0.049873 | 897.888
|  | 0.054977 | 856.019
|  | 0.054977 | 855.955
|  | 0.060667 | 812.44
|  | 0.060667 | 812.377
|  | 0.067012 | 767.489
|  | 0.067012 | 767.426
|  | 0.074197 | 720.871
|  | 0.074197 | 720.809
|  | 0.082418 | 672.625
|  | 0.082418 | 672.565
|  | 0.0918 | 623.252
|  | 0.0918 | 623.194
|  | 0.10248 | 573.229
|  | 0.10248 | 573.174
|  | 0.1147 | 522.828
|  | 0.1147 | 522.776
|  | 0.1287 | 472.546
|  | 0.1287 | 472.497
|  | 0.14474 | 423.035
|  | 0.14474 | 422.988
|  | 0.16316 | 374.261
|  | 0.16316 | 374.215
|  | 0.18434 | 326.744
|  | 0.18434 | 326.698
|  | 0.20877 | 281.206
|  | 0.20877 | 281.159
|  | 0.23716 | 238.583
|  | 0.23716 | 238.533
|  | 0.27024 | 197.911
|  | 0.27024 | 197.854
|  | 0.309 | 160.437
|  | 0.309 | 160.371
|  | 0.35014 | 129.316
|  | 0.35014 | 129.237
|  | 0.39128 | 104.4
|  | 0.39128 | 104.305
|  | 0.43239 | 84.9242
|  | 0.43239 | 84.8066
|  | 0.47348 | 69.1394
|  | 0.47348 | 68.9892
|  | 0.51455 | 55.7879
|  | 0.51455 | 55.5882
|  | 0.55559 | 44.6493
|  | 0.55559 | 44.3725
|  | 0.59662 | 34.9073
|  | 0.59662 | 34.5142
|  | 0.63762 | 25.2723
|  | 0.63762 | 24.7012
|  | 0.67859 | 17.0441
|  | 0.67859 | 16.2075
|  | 0.71955 | 9.268
|  | 0.71955 | 8.0347
|  | 0.76048 | 1.1843
|  | 0.76048 | -0.65983
|  | 0.80139 | -6.6819
|  | 0.80139 | -9.4099
|  | 0.84227 | -17.0497
|  | 0.84227 | -20.9685
|  | 0.88313 | -29.3346
|  | 0.88313 | -34.8036
|  | 0.92395 | -42.9897
|  | 0.92395 | -50.1791
|  | 0.94404 | -57.1565
|  | 0.94404 | -65.7217
|  | 0.96412 | -73.4668
|  | 0.96412 | -83.9666
|  | 0.98858 | -96.9198
|  | 0.98858 | -112.613
|  | 0.98858 | -292.514
|  | 0.96412 | -136.708
|  | 0.94404 | -43.0976
|  | 0.92395 | -101.062
|  | 0.88313 | -302.381
|  | 0.84227 | -420.335
|  | 0.80139 | -373.7
|  | 0.76048 | -314.781
|  | 0.71955 | -336.18
|  | 0.67859 | -360.951
|  | 0.63762 | -351.88
|  | 0.59662 | -343.451
|  | 0.55559 | -338.731
|  | 0.51455 | -335.524
|  | 0.47348 | -377.612
|  | 0.43239 | -476.46
|  | 0.39128 | -597.915
|  | 0.35014 | -721.695
|  | 0.309 | -844.896
|  | 0.27024 | -970.318
|  | 0.23716 | -1090.36
|  | 0.20877 | -1204.01
|  | 0.18434 | -1316.89
|  | 0.16316 | -1427.85
|  | 0.14474 | -1537.74
|  | 0.1287 | -1646.42
|  | 0.1147 | -1756.37
|  | 0.10248 | -1865.87
|  | 0.0918 | -1974.07
|  | 0.082418 | -2083.4
|  | 0.074197 | -2193.13
|  | 0.067012 | -2302.33
|  | 0.060667 | -2411.82
|  | 0.054977 | -2522.35
|  | 0.049873 | -2633.43
|  | 0.045365 | -2743.61
|  | 0.041438 | -2851
|  | 0.038017 | -2955.81
|  | 0.034993 | -3057.44
|  | 0.032269 | -3158.25
|  | 0.029772 | -3260.31
|  | 0.027448 | -3362.72
|  | 0.025259 | -3466.86
|  | 0.023202 | -3573.36
|  | 0.021293 | -3679.69
|  | 0.019552 | -3783.3
|  | 0.017986 | -3883.75
|  | 0.016588 | -3979.22
|  | 0.015344 | -4069.03
|  | 0.014235 | -4152.36
|  | 0.013243 | -4230.76
|  | 0.012351 | -4304.04
|  | 0.011545 | -4371.83
|  | 0.01081 | -4434.75
|  | 0.010135 | -4493.72
|  | 0.0095128 | -4549.62
|  | 0.008935 | -4601.55
|  | 0.0083961 | -4649.63
|  | 0.0078913 | -4693.95
|  | 0.0074169 | -4735.42
|  | 0.0069696 | -4773.54
|  | 0.0065467 | -4808.74
|  | 0.0061459 | -4841.12
|  | 0.0057655 | -4870.05
|  | 0.0054038 | -4895.39
|  | 0.0050593 | -4917.28
|  | 0.004731 | -4935.83
|  | 0.0044179 | -4950.63
|  | 0.0041189 | -4961.31
|  | 0.0038334 | -4967.98
|  | 0.0035608 | -4970.88
|  | 0.0033003 | -4969.63
|  | 0.0030516 | -4963.73
|  | 0.0028141 | -4953.19
|  | 0.0025876 | -4937.88
|  | 0.0023717 | -4917.49
|  | 0.002166 | -4891.77
|  | 0.0019704 | -4860.79
|  | 0.0017847 | -4824.52
|  | 0.0016086 | -4782.52
|  | 0.001442 | -4734.66
|  | 0.0012848 | -4681.08
|  | 0.001137 | -4621.64
|  | 0.00099832 | -4555.94
|  | 0.00086885 | -4483.93
|  | 0.00074849 | -4406.13
|  | 0.00063719 | -4322.57
|  | 0.00053492 | -4233.13
|  | 0.00044167 | -4138.11
|  | 0.00035739 | -4037.9
|  | 0.00028208 | -3932.53
|  | 0.00021573 | -3821.95
|  | 0.00015832 | -3706.73
|  | 0.00010981 | -3587.6
|  | 7.0187e-05 | -3464.74
|  | 3.9432e-05 | -3338.44
|  | 1.751e-05 | -3209.5
|  | 4.3748e-06 | -3078.73
|  | 0 | -2946.78
|  | 4.3748e-06 | -2814.07
|  | 1.751e-05 | -2680.74
|  | 3.9432e-05 | -2546.79
|  | 7.0187e-05 | -2412.05
|  | 0.00010981 | -2276.76
|  | 0.00015832 | -2141.46
|  | 0.00021573 | -2006.37
|  | 0.00028208 | -1871.59
|  | 0.00035739 | -1737.59
|  | 0.00044167 | -1604.9
|  | 0.00053492 | -1473.84
|  | 0.00063719 | -1344.61
|  | 0.00074849 | -1217.59
|  | 0.00086885 | -1093.14
|  | 0.00099832 | -971.382
|  | 0.001137 | -852.494
|  | 0.0012848 | -736.827
|  | 0.001442 | -624.86
|  | 0.0016086 | -516.834
|  | 0.0017847 | -411.948
|  | 0.0019704 | -310.113
|  | 0.002166 | -211.989
|  | 0.0023717 | -117.584
|  | 0.0025876 | -26.9328
|  | 0.0028141 | 59.9477
|  | 0.0030516 | 143.04
|  | 0.0033003 | 222.721
|  | 0.0035608 | 298.797
|  | 0.0038334 | 370.873
|  | 0.0041189 | 439.252
|  | 0.0044179 | 504.133
|  | 0.004731 | 565.617
|  | 0.0050593 | 623.755
|  | 0.0054038 | 678.633
|  | 0.0057655 | 730.357
|  | 0.0061459 | 779.015
|  | 0.0065467 | 824.652
|  | 0.0069696 | 867.337
|  | 0.0074169 | 907.171
|  | 0.0078913 | 944.193
|  | 0.0083961 | 978.479
|  | 0.008935 | 1010.08
|  | 0.0095128 | 1039.02
|  | 0.010135 | 1065.27
|  | 0.01081 | 1088.82
|  | 0.011545 | 1109.63
|  | 0.012351 | 1127.58
|  | 0.013243 | 1142.51
|  | 0.014235 | 1154.16
|  | 0.015344 | 1162.33
|  | 0.016588 | 1166.8
|  | 0.017986 | 1167.26
|  | 0.019552 | 1163.44
|  | 0.021293 | 1155.37
|  | 0.023202 | 1143.19
|  | 0.025259 | 1127.22
|  | 0.027448 | 1108.15
|  | 0.029772 | 1086.45
|  | 0.032269 | 1062.29
|  | 0.034993 | 1035.6
|  | 0.038017 | 1006.11
|  | 0.041438 | 973.469
|  | 0.045365 | 937.384
|  | 0.049873 | 898.051
|  | 0.054977 | 856.124
|  | 0.060667 | 812.547
|  | 0.067012 | 767.595
|  | 0.074197 | 720.976
|  | 0.082418 | 672.728
|  | 0.0918 | 623.351
|  | 0.10248 | 573.323
|  | 0.1147 | 522.918
|  | 0.1287 | 472.632
|  | 0.14474 | 423.118
|  | 0.16316 | 374.342
|  | 0.18434 | 326.824
|  | 0.20877 | 281.29
|  | 0.23716 | 238.673
|  | 0.27024 | 198.012
|  | 0.309 | 160.553
|  | 0.35014 | 129.451
|  | 0.39128 | 104.558
|  | 0.43239 | 85.1093
|  | 0.47348 | 69.364
|  | 0.51455 | 56.0722
|  | 0.55559 | 45.0244
|  | 0.59662 | 35.4171
|  | 0.63762 | 25.9862
|  | 0.67859 | 18.0471
|  | 0.71955 | 10.6756
|  | 0.76048 | 3.1909
|  | 0.80139 | -3.8739
|  | 0.84227 | -13.3331
|  | 0.88313 | -24.7241
|  | 0.92395 | -37.7669
|  | 0.94404 | -51.6686
|  | 0.96412 | -67.6354
|  | 0.98858 | -89.1754
|  | 0.98858 | -292.686
|  | 0.96412 | -193.037
|  | 0.94404 | -136.905
|  | 0.92395 | -157.521
|  | 0.88313 | -295.813
|  | 0.84227 | -386.856
|  | 0.80139 | -331.636
|  | 0.76048 | -283.401
|  | 0.71955 | -321.634
|  | 0.67859 | -344.315
|  | 0.63762 | -326.276
|  | 0.59662 | -321.261
|  | 0.55559 | -325.952
|  | 0.51455 | -327.364
|  | 0.47348 | -370.578
|  | 0.43239 | -469.548
|  | 0.39128 | -592.668
|  | 0.35014 | -719.028
|  | 0.309 | -844.092
|  | 0.27024 | -970.378
|  | 0.23716 | -1090.83
|  | 0.20877 | -1204.63
|  | 0.18434 | -1317.59
|  | 0.16316 | -1428.57
|  | 0.14474 | -1538.46
|  | 0.1287 | -1647.15
|  | 0.1147 | -1757.09
|  | 0.10248 | -1866.56
|  | 0.0918 | -1974.75
|  | 0.082418 | -2084.08
|  | 0.074197 | -2193.79
|  | 0.067012 | -2302.98
|  | 0.060667 | -2412.46
|  | 0.054977 | -2522.98
|  | 0.049873 | -2634.04
|  | 0.045365 | -2744.2
|  | 0.041438 | -2851.59
|  | 0.038017 | -2956.37
|  | 0.034993 | -3058
|  | 0.032269 | -3158.81
|  | 0.029772 | -3260.84
|  | 0.027448 | -3363.24
|  | 0.025259 | -3467.36
|  | 0.023202 | -3573.86
|  | 0.021293 | -3680.17
|  | 0.019552 | -3783.77
|  | 0.017986 | -3884.21
|  | 0.016588 | -3979.67
|  | 0.015344 | -4069.47
|  | 0.014235 | -4152.8
|  | 0.013243 | -4231.18
|  | 0.012351 | -4304.46
|  | 0.011545 | -4372.25
|  | 0.01081 | -4435.16
|  | 0.010135 | -4494.13
|  | 0.0095128 | -4550.02
|  | 0.008935 | -4601.96
|  | 0.0083961 | -4650.03
|  | 0.0078913 | -4694.36
|  | 0.0074169 | -4735.83
|  | 0.0069696 | -4773.95
|  | 0.0065467 | -4809.15
|  | 0.0061459 | -4841.54
|  | 0.0057655 | -4870.48
|  | 0.0054038 | -4895.83
|  | 0.0050593 | -4917.72
|  | 0.004731 | -4936.29
|  | 0.0044179 | -4951.09
|  | 0.0041189 | -4961.79
|  | 0.0038334 | -4968.47
|  | 0.0035608 | -4971.39
|  | 0.0033003 | -4970.15
|  | 0.0030516 | -4964.26
|  | 0.0028141 | -4953.74
|  | 0.0025876 | -4938.44
|  | 0.0023717 | -4918.07
|  | 0.002166 | -4892.38
|  | 0.0019704 | -4861.42
|  | 0.0017847 | -4825.16
|  | 0.0016086 | -4783.18
|  | 0.001442 | -4735.34
|  | 0.0012848 | -4681.78
|  | 0.001137 | -4622.36
|  | 0.00099832 | -4556.68
|  | 0.00086885 | -4484.69
|  | 0.00074849 | -4406.9
|  | 0.00063719 | -4323.37
|  | 0.00053492 | -4233.95
|  | 0.00044167 | -4138.94
|  | 0.00035739 | -4038.75
|  | 0.00028208 | -3933.39
|  | 0.00021573 | -3822.82
|  | 0.00015832 | -3707.62
|  | 0.00010981 | -3588.5
|  | 7.0187e-05 | -3465.64
|  | 3.9432e-05 | -3339.35
|  | 1.751e-05 | -3210.42
|  | 4.3748e-06 | -3079.66
|  | 0 | -2947.72
|  | 4.3748e-06 | -2815
|  | 1.751e-05 | -2681.69
|  | 3.9432e-05 | -2547.73
|  | 7.0187e-05 | -2412.99
|  | 0.00010981 | -2277.7
|  | 0.00015832 | -2142.39
|  | 0.00021573 | -2007.29
|  | 0.00028208 | -1872.51
|  | 0.00035739 | -1738.5
|  | 0.00044167 | -1605.8
|  | 0.00053492 | -1474.73
|  | 0.00063719 | -1345.48
|  | 0.00074849 | -1218.45
|  | 0.00086885 | -1093.99
|  | 0.00099832 | -972.213
|  | 0.001137 | -853.307
|  | 0.0012848 | -737.622
|  | 0.001442 | -625.633
|  | 0.0016086 | -517.589
|  | 0.0017847 | -412.686
|  | 0.0019704 | -310.83
|  | 0.002166 | -212.683
|  | 0.0023717 | -118.256
|  | 0.0025876 | -27.5824
|  | 0.0028141 | 59.3212
|  | 0.0030516 | 142.438
|  | 0.0033003 | 222.144
|  | 0.0035608 | 298.243
|  | 0.0038334 | 370.342
|  | 0.0041189 | 438.745
|  | 0.0044179 | 503.649
|  | 0.004731 | 565.157
|  | 0.0050593 | 623.318
|  | 0.0054038 | 678.22
|  | 0.0057655 | 729.967
|  | 0.0061459 | 778.648
|  | 0.0065467 | 824.308
|  | 0.0069696 | 867.015
|  | 0.0074169 | 906.871
|  | 0.0078913 | 943.915
|  | 0.0083961 | 978.222
|  | 0.008935 | 1009.84
|  | 0.0095128 | 1038.8
|  | 0.010135 | 1065.08
|  | 0.01081 | 1088.65
|  | 0.011545 | 1109.47
|  | 0.012351 | 1127.44
|  | 0.013243 | 1142.39
|  | 0.014235 | 1154.05
|  | 0.015344 | 1162.24
|  | 0.016588 | 1166.72
|  | 0.017986 | 1167.19
|  | 0.019552 | 1163.39
|  | 0.021293 | 1155.33
|  | 0.023202 | 1143.17
|  | 0.025259 | 1127.21
|  | 0.027448 | 1108.15
|  | 0.029772 | 1086.46
|  | 0.032269 | 1062.31
|  | 0.034993 | 1035.62
|  | 0.038017 | 1006.14
|  | 0.041438 | 973.502
|  | 0.045365 | 937.421
|  | 0.049873 | 898.091
|  | 0.054977 | 856.165
|  | 0.060667 | 812.589
|  | 0.067012 | 767.638
|  | 0.074197 | 721.019
|  | 0.082418 | 672.77
|  | 0.0918 | 623.392
|  | 0.10248 | 573.363
|  | 0.1147 | 522.956
|  | 0.1287 | 472.669
|  | 0.14474 | 423.153
|  | 0.16316 | 374.377
|  | 0.18434 | 326.86
|  | 0.20877 | 281.326
|  | 0.23716 | 238.712
|  | 0.27024 | 198.056
|  | 0.309 | 160.603
|  | 0.35014 | 129.506
|  | 0.39128 | 104.619
|  | 0.43239 | 85.1768
|  | 0.47348 | 69.4385
|  | 0.51455 | 56.1569
|  | 0.55559 | 45.1227
|  | 0.59662 | 35.5338
|  | 0.63762 | 26.1289
|  | 0.67859 | 18.2136
|  | 0.71955 | 10.8499
|  | 0.76048 | 3.3534
|  | 0.80139 | -3.7938
|  | 0.84227 | -13.5354
|  | 0.88313 | -25.5826
|  | 0.92395 | -39.7336
|  | 0.94404 | -54.746
|  | 0.96412 | -72.3036
|  | 0.98858 | -97.1238

## Domain Size
Large x | Large Pressure | Small x | Small Pressure | Normal x | Normal Pressure | Large to Normal | Small to Normal
0.98858 | 208.74 | 0.98858 | 215.585 | 0.98858 | 211.944 | -1.5117 | 1.7179
0.96412 | 119.745 | 0.96412 | 125.18 | 0.96412 | 123.009 | -2.6535 | 1.7649
0.96412 | 119.724 | 0.96412 | 125.189 | 0.96412 | 123.024 | -2.6824 | 1.7598
0.98858 | 208.71 | 0.98858 | 215.602 | 0.98858 | 211.968 | -1.537 | 1.7144
0.93378 | 35.2792 | 0.93378 | 38.4218 | 0.93378 | 38.408 | -8.1462 | 0.03593
0.93378 | 35.2633 | 0.93378 | 38.4263 | 0.93378 | 38.4179 | -8.2113 | 0.021865
0.90343 | -38.1725 | 0.90343 | -35.7633 | 0.90343 | -34.8106 | 9.6577 | 2.7368
0.90343 | -38.1846 | 0.90343 | -35.7611 | 0.90343 | -34.804 | 9.7133 | 2.75
0.86259 | -110.051 | 0.86259 | -109.842 | 0.86259 | -106.759 | 3.0836 | 2.8878
0.86259 | -110.061 | 0.86259 | -109.841 | 0.86259 | -106.755 | 3.0968 | 2.8907
0.82172 | -178.573 | 0.82172 | -179.608 | 0.82172 | -175.124 | 1.9695 | 2.5605
0.82172 | -178.58 | 0.82172 | -179.608 | 0.82172 | -175.122 | 1.9746 | 2.5616
0.78082 | -242.59 | 0.78082 | -244.673 | 0.78082 | -238.957 | 1.5204 | 2.3921
0.78082 | -242.596 | 0.78082 | -244.673 | 0.78082 | -238.955 | 1.5237 | 2.3929
0.73991 | -304.43 | 0.73991 | -307.393 | 0.73991 | -300.576 | 1.2822 | 2.268
0.73991 | -304.434 | 0.73991 | -307.393 | 0.73991 | -300.575 | 1.2839 | 2.2683
0.69896 | -365.873 | 0.69896 | -369.575 | 0.69896 | -361.76 | 1.1369 | 2.1603
0.69896 | -365.876 | 0.69896 | -369.575 | 0.69896 | -361.76 | 1.1378 | 2.1603
0.658 | -428.29 | 0.658 | -432.606 | 0.658 | -423.879 | 1.0406 | 2.0588
0.658 | -428.292 | 0.658 | -432.606 | 0.658 | -423.878 | 1.0413 | 2.0591
0.61701 | -492.78 | 0.61701 | -497.592 | 0.61701 | -488.024 | 0.97454 | 1.9606
0.61701 | -492.782 | 0.61701 | -497.592 | 0.61701 | -488.024 | 0.97495 | 1.9606
0.576 | -560.353 | 0.576 | -565.543 | 0.576 | -555.199 | 0.92832 | 1.8631
0.576 | -560.355 | 0.576 | -565.543 | 0.576 | -555.199 | 0.92868 | 1.8631
0.53497 | -632.031 | 0.53497 | -637.477 | 0.53497 | -626.416 | 0.89637 | 1.7658
0.53497 | -632.033 | 0.53497 | -637.477 | 0.53497 | -626.416 | 0.89669 | 1.7658
0.49391 | -708.899 | 0.49391 | -714.465 | 0.49391 | -702.743 | 0.876 | 1.668
0.49391 | -708.9 | 0.49391 | -714.465 | 0.49391 | -702.743 | 0.87614 | 1.668
0.45283 | -792.199 | 0.45283 | -797.737 | 0.45283 | -785.412 | 0.86413 | 1.5692
0.45283 | -792.2 | 0.45283 | -797.737 | 0.45283 | -785.411 | 0.86439 | 1.5694
0.41173 | -883.402 | 0.41173 | -888.739 | 0.41173 | -875.867 | 0.86029 | 1.4696
0.41173 | -883.402 | 0.41173 | -888.739 | 0.41173 | -875.867 | 0.86029 | 1.4696
0.3706 | -984.438 | 0.3706 | -989.364 | 0.3706 | -976.007 | 0.86383 | 1.3685
0.3706 | -984.438 | 0.3706 | -989.363 | 0.3706 | -976.007 | 0.86383 | 1.3684
0.32947 | -1097.91 | 0.32947 | -1102.16 | 0.32947 | -1088.39 | 0.87469 | 1.2652
0.32947 | -1097.91 | 0.32947 | -1102.16 | 0.32947 | -1088.39 | 0.87469 | 1.2652
0.28832 | -1227.62 | 0.28832 | -1230.85 | 0.28832 | -1216.75 | 0.89336 | 1.1588
0.28832 | -1227.62 | 0.28832 | -1230.85 | 0.28832 | -1216.75 | 0.89336 | 1.1588
0.24718 | -1379.38 | 0.24718 | -1381.14 | 0.24718 | -1366.8 | 0.9204 | 1.0492
0.24718 | -1379.38 | 0.24718 | -1381.14 | 0.24718 | -1366.8 | 0.9204 | 1.0492
0.20606 | -1563.24 | 0.20606 | -1562.87 | 0.20606 | -1548.4 | 0.95841 | 0.93451
0.20606 | -1563.24 | 0.20606 | -1562.87 | 0.20606 | -1548.4 | 0.95841 | 0.93451
0.16502 | -1799.12 | 0.16502 | -1795.61 | 0.16502 | -1781.13 | 1.01 | 0.81297
0.16502 | -1799.12 | 0.16502 | -1795.61 | 0.16502 | -1781.13 | 1.01 | 0.81297
0.12411 | -2134.08 | 0.12411 | -2125.5 | 0.12411 | -2111.17 | 1.0852 | 0.67877
0.12411 | -2134.08 | 0.12411 | -2125.5 | 0.12411 | -2111.17 | 1.0852 | 0.67877
0.083515 | -2602.39 | 0.083515 | -2591.81 | 0.083515 | -2573.2 | 1.1344 | 0.72322
0.083515 | -2602.39 | 0.083515 | -2591.81 | 0.083515 | -2573.2 | 1.1344 | 0.72322
0.054888 | -3154.01 | 0.054888 | -3131.36 | 0.054888 | -3114.49 | 1.2689 | 0.54166
0.054888 | -3154.01 | 0.054888 | -3131.36 | 0.054888 | -3114.49 | 1.2689 | 0.54166
0.037775 | -3729.44 | 0.037775 | -3692.03 | 0.037775 | -3678.25 | 1.3917 | 0.37463
0.037775 | -3729.44 | 0.037775 | -3692.03 | 0.037775 | -3678.25 | 1.3917 | 0.37463
0.026344 | -4324.81 | 0.026344 | -4271.98 | 0.026344 | -4260.21 | 1.5164 | 0.27628
0.026344 | -4324.81 | 0.026344 | -4271.98 | 0.026344 | -4260.21 | 1.5164 | 0.27628
0.018219 | -4895.32 | 0.018219 | -4826.66 | 0.018219 | -4816.75 | 1.6312 | 0.20574
0.018219 | -4895.32 | 0.018219 | -4826.66 | 0.018219 | -4816.75 | 1.6312 | 0.20574
0.013183 | -5393.23 | 0.013183 | -5310.62 | 0.013183 | -5302.22 | 1.7165 | 0.15842
0.013183 | -5393.23 | 0.013183 | -5310.62 | 0.013183 | -5302.22 | 1.7165 | 0.15842
0.0098506 | -5807.74 | 0.0098506 | -5711.41 | 0.0098506 | -5704.77 | 1.805 | 0.11639
0.0098506 | -5807.74 | 0.0098506 | -5711.41 | 0.0098506 | -5704.77 | 1.805 | 0.11639
0.0074115 | -6134.31 | 0.0074115 | -6024.4 | 0.0074115 | -6019.92 | 1.9002 | 0.07442
0.0074115 | -6134.31 | 0.0074115 | -6024.4 | 0.0074115 | -6019.92 | 1.9002 | 0.07442
0.005511 | -6380.61 | 0.005511 | -6257.74 | 0.005511 | -6255.64 | 1.9977 | 0.03357
0.005511 | -6380.61 | 0.005511 | -6257.74 | 0.005511 | -6255.64 | 1.9977 | 0.03357
0.0039835 | -6536.77 | 0.0039835 | -6401.61 | 0.0039835 | -6402.14 | 2.1029 | -0.0082785
0.0039835 | -6536.77 | 0.0039835 | -6401.61 | 0.0039835 | -6402.14 | 2.1029 | -0.0082785
0.0027453 | -6583.67 | 0.0027453 | -6437.19 | 0.0027453 | -6440.67 | 2.2203 | -0.054032
0.0027453 | -6583.67 | 0.0027453 | -6437.19 | 0.0027453 | -6440.67 | 2.2203 | -0.054032
0.0017529 | -6493.99 | 0.0017529 | -6337.55 | 0.0017529 | -6344.29 | 2.3596 | -0.10624
0.0017529 | -6493.99 | 0.0017529 | -6337.55 | 0.0017529 | -6344.29 | 2.3596 | -0.10624
0.00098602 | -6240.71 | 0.00098602 | -6076.96 | 0.00098602 | -6087.15 | 2.5227 | -0.1674
0.00098602 | -6240.71 | 0.00098602 | -6076.96 | 0.00098602 | -6087.15 | 2.5227 | -0.1674
0.0004384 | -5811.02 | 0.0004384 | -5643.58 | 0.0004384 | -5657.21 | 2.7188 | -0.24093
0.0004384 | -5811.02 | 0.0004384 | -5643.58 | 0.0004384 | -5657.21 | 2.7188 | -0.24093
0.00010951 | -5215.13 | 0.00010951 | -5048.12 | 0.00010951 | -5064.9 | 2.9661 | -0.3313
0.00010951 | -5215.13 | 0.00010951 | -5048.12 | 0.00010951 | -5064.9 | 2.9661 | -0.3313
0 | -4502.82 | 0 | -4340.15 | 0 | -4359.63 | 3.2845 | -0.44683
0 | -4502.82 | 0 | -4340.15 | 0 | -4359.63 | 3.2845 | -0.44683
0.00010951 | -3725.84 | 0.00010951 | -3570.92 | 0.00010951 | -3592.5 | 3.7116 | -0.6007
0.00010951 | -3725.84 | 0.00010951 | -3570.92 | 0.00010951 | -3592.5 | 3.7116 | -0.6007
0.0004384 | -2926.17 | 0.0004384 | -2782.31 | 0.0004384 | -2805.22 | 4.3116 | -0.81669
0.0004384 | -2926.18 | 0.0004384 | -2782.31 | 0.0004384 | -2805.22 | 4.312 | -0.81669
0.00098602 | -2157.6 | 0.00098602 | -2026.88 | 0.00098602 | -2050.39 | 5.2288 | -1.1466
0.00098602 | -2157.6 | 0.00098602 | -2026.88 | 0.00098602 | -2050.39 | 5.2288 | -1.1466
0.0017529 | -1448.2 | 0.0017529 | -1331.92 | 0.0017529 | -1355.4 | 6.8467 | -1.7323
0.0017529 | -1448.2 | 0.0017529 | -1331.92 | 0.0017529 | -1355.39 | 6.8475 | -1.7316
0.0027453 | -817.613 | 0.0027453 | -716.304 | 0.0027453 | -739.215 | 10.6056 | -3.0994
0.0027453 | -817.613 | 0.0027453 | -716.303 | 0.0027453 | -739.214 | 10.6057 | -3.0994
0.0039835 | -283.905 | 0.0039835 | -197.143 | 0.0039835 | -219.116 | 29.5684 | -10.028
0.0039835 | -283.905 | 0.0039835 | -197.141 | 0.0039835 | -219.115 | 29.5689 | -10.0285
0.005511 | 155.899 | 0.005511 | 228.873 | 0.005511 | 208.099 | -25.0842 | 9.9827
0.005511 | 155.899 | 0.005511 | 228.875 | 0.005511 | 208.1 | -25.0846 | 9.9832
0.0074115 | 508.573 | 0.0074115 | 568.752 | 0.0074115 | 549.343 | -7.4216 | 3.5331
0.0074115 | 508.573 | 0.0074115 | 568.754 | 0.0074115 | 549.344 | -7.4218 | 3.5333
0.0098506 | 782.649 | 0.0098506 | 830.969 | 0.0098506 | 813.054 | -3.7396 | 2.2034
0.0098506 | 782.649 | 0.0098506 | 830.97 | 0.0098506 | 813.054 | -3.7396 | 2.2035
0.013183 | 983.289 | 0.013183 | 1021.45 | 0.013183 | 1004.97 | -2.1574 | 1.6398
0.013183 | 983.289 | 0.013183 | 1021.45 | 0.013183 | 1004.97 | -2.1574 | 1.6398
0.018219 | 1108.08 | 0.018219 | 1136.42 | 0.018219 | 1121.52 | -1.1984 | 1.3286
0.018219 | 1108.08 | 0.018219 | 1136.42 | 0.018219 | 1121.52 | -1.1984 | 1.3286
0.026344 | 1148.37 | 0.026344 | 1167.18 | 0.026344 | 1153.97 | -0.48528 | 1.1447
0.026344 | 1148.37 | 0.026344 | 1167.18 | 0.026344 | 1153.97 | -0.48528 | 1.1447
0.037775 | 1101.35 | 0.037775 | 1113.68 | 0.037775 | 1101.68 | -0.029954 | 1.0892
0.037775 | 1101.35 | 0.037775 | 1113.68 | 0.037775 | 1101.68 | -0.029954 | 1.0892
0.054888 | 985.995 | 0.054888 | 995.252 | 0.054888 | 983.419 | 0.26194 | 1.2033
0.054888 | 985.995 | 0.054888 | 995.251 | 0.054888 | 983.419 | 0.26194 | 1.2031
0.083515 | 825.863 | 0.083515 | 833.689 | 0.083515 | 821.73 | 0.50296 | 1.4553
0.083515 | 825.863 | 0.083515 | 833.689 | 0.083515 | 821.73 | 0.50296 | 1.4553
0.12411 | 660.398 | 0.12411 | 665.466 | 0.12411 | 655.198 | 0.79365 | 1.5672
0.12411 | 660.398 | 0.12411 | 665.466 | 0.12411 | 655.198 | 0.79365 | 1.5672
0.16502 | 532.118 | 0.16502 | 537.846 | 0.16502 | 527.275 | 0.9185 | 2.0048
0.16502 | 532.118 | 0.16502 | 537.846 | 0.16502 | 527.275 | 0.9185 | 2.0048
0.20606 | 442.022 | 0.20606 | 448.82 | 0.20606 | 437.83 | 0.95745 | 2.5101
0.20606 | 442.022 | 0.20606 | 448.819 | 0.20606 | 437.83 | 0.95745 | 2.5099
0.24718 | 375.472 | 0.24718 | 383.336 | 0.24718 | 371.934 | 0.95124 | 3.0656
0.24718 | 375.472 | 0.24718 | 383.336 | 0.24718 | 371.934 | 0.95124 | 3.0656
0.28832 | 325.092 | 0.28832 | 333.96 | 0.28832 | 322.18 | 0.90384 | 3.6563
0.28832 | 325.092 | 0.28832 | 333.96 | 0.28832 | 322.18 | 0.90384 | 3.6563
0.32947 | 286.307 | 0.32947 | 296.086 | 0.32947 | 283.978 | 0.82013 | 4.2637
0.32947 | 286.307 | 0.32947 | 296.086 | 0.32947 | 283.978 | 0.82013 | 4.2637
0.3706 | 256.111 | 0.3706 | 266.7 | 0.3706 | 254.321 | 0.70383 | 4.8675
0.3706 | 256.111 | 0.3706 | 266.7 | 0.3706 | 254.321 | 0.70383 | 4.8675
0.41173 | 232.405 | 0.41173 | 243.703 | 0.41173 | 231.111 | 0.5599 | 5.4485
0.41173 | 232.405 | 0.41173 | 243.703 | 0.41173 | 231.111 | 0.5599 | 5.4485
0.45283 | 213.697 | 0.45283 | 225.605 | 0.45283 | 212.86 | 0.39322 | 5.9875
0.45283 | 213.697 | 0.45283 | 225.605 | 0.45283 | 212.86 | 0.39322 | 5.9875
0.49391 | 198.889 | 0.49391 | 211.311 | 0.49391 | 198.472 | 0.21011 | 6.4689
0.49391 | 198.889 | 0.49391 | 211.311 | 0.49391 | 198.472 | 0.21011 | 6.4689
0.53497 | 187.172 | 0.53497 | 200.016 | 0.53497 | 187.145 | 0.014427 | 6.8776
0.53497 | 187.173 | 0.53497 | 200.016 | 0.53497 | 187.145 | 0.014962 | 6.8776
0.576 | 177.976 | 0.576 | 191.155 | 0.576 | 178.309 | -0.18675 | 7.2043
0.576 | 177.976 | 0.576 | 191.155 | 0.576 | 178.309 | -0.18675 | 7.2043
0.61701 | 170.906 | 0.61701 | 184.333 | 0.61701 | 171.575 | -0.38992 | 7.4358
0.61701 | 170.908 | 0.61701 | 184.333 | 0.61701 | 171.575 | -0.38875 | 7.4358
0.658 | 165.761 | 0.658 | 179.345 | 0.658 | 166.743 | -0.58893 | 7.5577
0.658 | 165.763 | 0.658 | 179.345 | 0.658 | 166.743 | -0.58773 | 7.5577
0.69896 | 162.365 | 0.69896 | 176.036 | 0.69896 | 163.622 | -0.76823 | 7.587
0.69896 | 162.366 | 0.69896 | 176.036 | 0.69896 | 163.621 | -0.76702 | 7.5877
0.73991 | 160.719 | 0.73991 | 174.407 | 0.73991 | 162.262 | -0.95093 | 7.4848
0.73991 | 160.721 | 0.73991 | 174.407 | 0.73991 | 162.261 | -0.94909 | 7.4855
0.78082 | 161.306 | 0.78082 | 174.908 | 0.78082 | 163.158 | -1.1351 | 7.2016
0.78082 | 161.309 | 0.78082 | 174.908 | 0.78082 | 163.158 | -1.1333 | 7.2016
0.82172 | 164.879 | 0.82172 | 178.296 | 0.82172 | 167.006 | -1.2736 | 6.7602
0.82172 | 164.883 | 0.82172 | 178.296 | 0.82172 | 167.006 | -1.2712 | 6.7602
0.86259 | 172.438 | 0.86259 | 185.585 | 0.86259 | 174.838 | -1.3727 | 6.1468
0.86259 | 172.442 | 0.86259 | 185.587 | 0.86259 | 174.838 | -1.3704 | 6.148
0.90343 | 185.083 | 0.90343 | 198.056 | 0.90343 | 187.805 | -1.4494 | 5.4583
0.90343 | 185.089 | 0.90343 | 198.057 | 0.90343 | 187.804 | -1.4457 | 5.4594
0.93378 | 203.744 | 0.93378 | 216.197 | 0.93378 | 206.707 | -1.4334 | 4.591
0.93378 | 203.744 | 0.93378 | 216.211 | 0.93378 | 206.718 | -1.4387 | 4.5922
0.96412 | 232.966 | 0.96412 | 245.222 | 0.96412 | 236.283 | -1.4038 | 3.7832
0.96412 | 232.936 | 0.96412 | 245.273 | 0.96412 | 236.328 | -1.4353 | 3.785
0.98858 | 266.041 | 0.98858 | 277.944 | 0.98858 | 269.656 | -1.3406 | 3.0735
0.98858 | 266.28 | 0.98858 | 277.722 | 0.98858 | 269.426 | -1.1677 | 3.0791
0.98858 | 208.74 | 0.98858 | 215.585 | 0.98858 | 211.944 | -1.5117 | 1.7179
0.96412 | 119.745 | 0.96412 | 125.18 | 0.96412 | 123.009 | -2.6535 | 1.7649
0.93378 | 35.2792 | 0.93378 | 38.4218 | 0.93378 | 38.408 | -8.1462 | 0.03593
0.90343 | -38.1725 | 0.90343 | -35.7633 | 0.90343 | -34.8106 | 9.6577 | 2.7368
0.86259 | -110.051 | 0.86259 | -109.842 | 0.86259 | -106.759 | 3.0836 | 2.8878
0.82172 | -178.573 | 0.82172 | -179.608 | 0.82172 | -175.124 | 1.9695 | 2.5605
0.78082 | -242.59 | 0.78082 | -244.673 | 0.78082 | -238.957 | 1.5204 | 2.3921
0.73991 | -304.43 | 0.73991 | -307.393 | 0.73991 | -300.576 | 1.2822 | 2.268
0.69896 | -365.873 | 0.69896 | -369.575 | 0.69896 | -361.76 | 1.1369 | 2.1603
0.658 | -428.29 | 0.658 | -432.606 | 0.658 | -423.879 | 1.0406 | 2.0588
0.61701 | -492.78 | 0.61701 | -497.592 | 0.61701 | -488.024 | 0.97454 | 1.9606
0.576 | -560.353 | 0.576 | -565.543 | 0.576 | -555.199 | 0.92832 | 1.8631
0.53497 | -632.031 | 0.53497 | -637.477 | 0.53497 | -626.416 | 0.89637 | 1.7658
0.49391 | -708.899 | 0.49391 | -714.465 | 0.49391 | -702.743 | 0.876 | 1.668
0.45283 | -792.199 | 0.45283 | -797.737 | 0.45283 | -785.412 | 0.86413 | 1.5692
0.41173 | -883.402 | 0.41173 | -888.739 | 0.41173 | -875.867 | 0.86029 | 1.4696
0.3706 | -984.438 | 0.3706 | -989.364 | 0.3706 | -976.007 | 0.86383 | 1.3685
0.32947 | -1097.91 | 0.32947 | -1102.16 | 0.32947 | -1088.39 | 0.87469 | 1.2652
0.28832 | -1227.62 | 0.28832 | -1230.85 | 0.28832 | -1216.75 | 0.89336 | 1.1588
0.24718 | -1379.38 | 0.24718 | -1381.14 | 0.24718 | -1366.8 | 0.9204 | 1.0492
0.20606 | -1563.24 | 0.20606 | -1562.87 | 0.20606 | -1548.4 | 0.95841 | 0.93451
0.16502 | -1799.12 | 0.16502 | -1795.61 | 0.16502 | -1781.13 | 1.01 | 0.81297
0.12411 | -2134.08 | 0.12411 | -2125.5 | 0.12411 | -2111.17 | 1.0852 | 0.67877
0.083515 | -2602.39 | 0.083515 | -2591.81 | 0.083515 | -2573.2 | 1.1344 | 0.72322
0.054888 | -3154.01 | 0.054888 | -3131.36 | 0.054888 | -3114.49 | 1.2689 | 0.54166
0.037775 | -3729.44 | 0.037775 | -3692.03 | 0.037775 | -3678.25 | 1.3917 | 0.37463
0.026344 | -4324.81 | 0.026344 | -4271.98 | 0.026344 | -4260.21 | 1.5164 | 0.27628
0.018219 | -4895.32 | 0.018219 | -4826.66 | 0.018219 | -4816.75 | 1.6312 | 0.20574
0.013183 | -5393.23 | 0.013183 | -5310.62 | 0.013183 | -5302.22 | 1.7165 | 0.15842
0.0098506 | -5807.74 | 0.0098506 | -5711.41 | 0.0098506 | -5704.77 | 1.805 | 0.11639
0.0074115 | -6134.31 | 0.0074115 | -6024.4 | 0.0074115 | -6019.92 | 1.9002 | 0.07442
0.005511 | -6380.61 | 0.005511 | -6257.74 | 0.005511 | -6255.64 | 1.9977 | 0.03357
0.0039835 | -6536.77 | 0.0039835 | -6401.61 | 0.0039835 | -6402.14 | 2.1029 | -0.0082785
0.0027453 | -6583.67 | 0.0027453 | -6437.19 | 0.0027453 | -6440.67 | 2.2203 | -0.054032
0.0017529 | -6493.99 | 0.0017529 | -6337.55 | 0.0017529 | -6344.29 | 2.3596 | -0.10624
0.00098602 | -6240.71 | 0.00098602 | -6076.96 | 0.00098602 | -6087.15 | 2.5227 | -0.1674
0.0004384 | -5811.02 | 0.0004384 | -5643.58 | 0.0004384 | -5657.21 | 2.7188 | -0.24093
0.00010951 | -5215.13 | 0.00010951 | -5048.12 | 0.00010951 | -5064.9 | 2.9661 | -0.3313
0 | -4502.82 | 0 | -4340.15 | 0 | -4359.63 | 3.2845 | -0.44683
0.00010951 | -3725.84 | 0.00010951 | -3570.92 | 0.00010951 | -3592.5 | 3.7116 | -0.6007
0.0004384 | -2926.17 | 0.0004384 | -2782.31 | 0.0004384 | -2805.22 | 4.3116 | -0.81669
0.00098602 | -2157.6 | 0.00098602 | -2026.88 | 0.00098602 | -2050.39 | 5.2288 | -1.1466
0.0017529 | -1448.2 | 0.0017529 | -1331.92 | 0.0017529 | -1355.4 | 6.8467 | -1.7323
0.0027453 | -817.613 | 0.0027453 | -716.304 | 0.0027453 | -739.215 | 10.6056 | -3.0994
0.0039835 | -283.905 | 0.0039835 | -197.143 | 0.0039835 | -219.116 | 29.5684 | -10.028
0.005511 | 155.899 | 0.005511 | 228.873 | 0.005511 | 208.099 | -25.0842 | 9.9827
0.0074115 | 508.573 | 0.0074115 | 568.752 | 0.0074115 | 549.343 | -7.4216 | 3.5331
0.0098506 | 782.649 | 0.0098506 | 830.969 | 0.0098506 | 813.054 | -3.7396 | 2.2034
0.013183 | 983.289 | 0.013183 | 1021.45 | 0.013183 | 1004.97 | -2.1574 | 1.6398
0.018219 | 1108.08 | 0.018219 | 1136.42 | 0.018219 | 1121.52 | -1.1984 | 1.3286
0.026344 | 1148.37 | 0.026344 | 1167.18 | 0.026344 | 1153.97 | -0.48528 | 1.1447
0.037775 | 1101.35 | 0.037775 | 1113.68 | 0.037775 | 1101.68 | -0.029954 | 1.0892
0.054888 | 985.995 | 0.054888 | 995.252 | 0.054888 | 983.419 | 0.26194 | 1.2033
0.083515 | 825.863 | 0.083515 | 833.689 | 0.083515 | 821.73 | 0.50296 | 1.4553
0.12411 | 660.398 | 0.12411 | 665.466 | 0.12411 | 655.198 | 0.79365 | 1.5672
0.16502 | 532.118 | 0.16502 | 537.846 | 0.16502 | 527.275 | 0.9185 | 2.0048
0.20606 | 442.022 | 0.20606 | 448.82 | 0.20606 | 437.83 | 0.95745 | 2.5101
0.24718 | 375.472 | 0.24718 | 383.336 | 0.24718 | 371.934 | 0.95124 | 3.0656
0.28832 | 325.092 | 0.28832 | 333.96 | 0.28832 | 322.18 | 0.90384 | 3.6563
0.32947 | 286.307 | 0.32947 | 296.086 | 0.32947 | 283.978 | 0.82013 | 4.2637
0.3706 | 256.111 | 0.3706 | 266.7 | 0.3706 | 254.321 | 0.70383 | 4.8675
0.41173 | 232.405 | 0.41173 | 243.703 | 0.41173 | 231.111 | 0.5599 | 5.4485
0.45283 | 213.697 | 0.45283 | 225.605 | 0.45283 | 212.86 | 0.39322 | 5.9875
0.49391 | 198.889 | 0.49391 | 211.311 | 0.49391 | 198.472 | 0.21011 | 6.4689
0.53497 | 187.172 | 0.53497 | 200.016 | 0.53497 | 187.145 | 0.014427 | 6.8776
0.576 | 177.976 | 0.576 | 191.155 | 0.576 | 178.309 | -0.18675 | 7.2043
0.61701 | 170.906 | 0.61701 | 184.333 | 0.61701 | 171.575 | -0.38992 | 7.4358
0.658 | 165.761 | 0.658 | 179.345 | 0.658 | 166.743 | -0.58893 | 7.5577
0.69896 | 162.365 | 0.69896 | 176.036 | 0.69896 | 163.622 | -0.76823 | 7.587
0.73991 | 160.719 | 0.73991 | 174.407 | 0.73991 | 162.262 | -0.95093 | 7.4848
0.78082 | 161.306 | 0.78082 | 174.908 | 0.78082 | 163.158 | -1.1351 | 7.2016
0.82172 | 164.879 | 0.82172 | 178.296 | 0.82172 | 167.006 | -1.2736 | 6.7602
0.86259 | 172.438 | 0.86259 | 185.585 | 0.86259 | 174.838 | -1.3727 | 6.1468
0.90343 | 185.083 | 0.90343 | 198.056 | 0.90343 | 187.805 | -1.4494 | 5.4583
0.93378 | 203.744 | 0.93378 | 216.197 | 0.93378 | 206.707 | -1.4334 | 4.591
0.96412 | 232.966 | 0.96412 | 245.222 | 0.96412 | 236.283 | -1.4038 | 3.7832
0.98858 | 266.041 | 0.98858 | 277.944 | 0.98858 | 269.656 | -1.3406 | 3.0735
0.98858 | 208.71 | 0.98858 | 215.602 | 0.98858 | 211.968 | -1.537 | 1.7144
0.96412 | 119.724 | 0.96412 | 125.189 | 0.96412 | 123.024 | -2.6824 | 1.7598
0.93378 | 35.2633 | 0.93378 | 38.4263 | 0.93378 | 38.4179 | -8.2113 | 0.021865
0.90343 | -38.1846 | 0.90343 | -35.7611 | 0.90343 | -34.804 | 9.7133 | 2.75
0.86259 | -110.061 | 0.86259 | -109.841 | 0.86259 | -106.755 | 3.0968 | 2.8907
0.82172 | -178.58 | 0.82172 | -179.608 | 0.82172 | -175.122 | 1.9746 | 2.5616
0.78082 | -242.596 | 0.78082 | -244.673 | 0.78082 | -238.955 | 1.5237 | 2.3929
0.73991 | -304.434 | 0.73991 | -307.393 | 0.73991 | -300.575 | 1.2839 | 2.2683
0.69896 | -365.876 | 0.69896 | -369.575 | 0.69896 | -361.76 | 1.1378 | 2.1603
0.658 | -428.292 | 0.658 | -432.606 | 0.658 | -423.878 | 1.0413 | 2.0591
0.61701 | -492.782 | 0.61701 | -497.592 | 0.61701 | -488.024 | 0.97495 | 1.9606
0.576 | -560.355 | 0.576 | -565.543 | 0.576 | -555.199 | 0.92868 | 1.8631
0.53497 | -632.033 | 0.53497 | -637.477 | 0.53497 | -626.416 | 0.89669 | 1.7658
0.49391 | -708.9 | 0.49391 | -714.465 | 0.49391 | -702.743 | 0.87614 | 1.668
0.45283 | -792.2 | 0.45283 | -797.737 | 0.45283 | -785.411 | 0.86439 | 1.5694
0.41173 | -883.402 | 0.41173 | -888.739 | 0.41173 | -875.867 | 0.86029 | 1.4696
0.3706 | -984.438 | 0.3706 | -989.363 | 0.3706 | -976.007 | 0.86383 | 1.3684
0.32947 | -1097.91 | 0.32947 | -1102.16 | 0.32947 | -1088.39 | 0.87469 | 1.2652
0.28832 | -1227.62 | 0.28832 | -1230.85 | 0.28832 | -1216.75 | 0.89336 | 1.1588
0.24718 | -1379.38 | 0.24718 | -1381.14 | 0.24718 | -1366.8 | 0.9204 | 1.0492
0.20606 | -1563.24 | 0.20606 | -1562.87 | 0.20606 | -1548.4 | 0.95841 | 0.93451
0.16502 | -1799.12 | 0.16502 | -1795.61 | 0.16502 | -1781.13 | 1.01 | 0.81297
0.12411 | -2134.08 | 0.12411 | -2125.5 | 0.12411 | -2111.17 | 1.0852 | 0.67877
0.083515 | -2602.39 | 0.083515 | -2591.81 | 0.083515 | -2573.2 | 1.1344 | 0.72322
0.054888 | -3154.01 | 0.054888 | -3131.36 | 0.054888 | -3114.49 | 1.2689 | 0.54166
0.037775 | -3729.44 | 0.037775 | -3692.03 | 0.037775 | -3678.25 | 1.3917 | 0.37463
0.026344 | -4324.81 | 0.026344 | -4271.98 | 0.026344 | -4260.21 | 1.5164 | 0.27628
0.018219 | -4895.32 | 0.018219 | -4826.66 | 0.018219 | -4816.75 | 1.6312 | 0.20574
0.013183 | -5393.23 | 0.013183 | -5310.62 | 0.013183 | -5302.22 | 1.7165 | 0.15842
0.0098506 | -5807.74 | 0.0098506 | -5711.41 | 0.0098506 | -5704.77 | 1.805 | 0.11639
0.0074115 | -6134.31 | 0.0074115 | -6024.4 | 0.0074115 | -6019.92 | 1.9002 | 0.07442
0.005511 | -6380.61 | 0.005511 | -6257.74 | 0.005511 | -6255.64 | 1.9977 | 0.03357
0.0039835 | -6536.77 | 0.0039835 | -6401.61 | 0.0039835 | -6402.14 | 2.1029 | -0.0082785
0.0027453 | -6583.67 | 0.0027453 | -6437.19 | 0.0027453 | -6440.67 | 2.2203 | -0.054032
0.0017529 | -6493.99 | 0.0017529 | -6337.55 | 0.0017529 | -6344.29 | 2.3596 | -0.10624
0.00098602 | -6240.71 | 0.00098602 | -6076.96 | 0.00098602 | -6087.15 | 2.5227 | -0.1674
0.0004384 | -5811.02 | 0.0004384 | -5643.58 | 0.0004384 | -5657.21 | 2.7188 | -0.24093
0.00010951 | -5215.13 | 0.00010951 | -5048.12 | 0.00010951 | -5064.9 | 2.9661 | -0.3313
0 | -4502.82 | 0 | -4340.15 | 0 | -4359.63 | 3.2845 | -0.44683
0.00010951 | -3725.84 | 0.00010951 | -3570.92 | 0.00010951 | -3592.5 | 3.7116 | -0.6007
0.0004384 | -2926.18 | 0.0004384 | -2782.31 | 0.0004384 | -2805.22 | 4.312 | -0.81669
0.00098602 | -2157.6 | 0.00098602 | -2026.88 | 0.00098602 | -2050.39 | 5.2288 | -1.1466
0.0017529 | -1448.2 | 0.0017529 | -1331.92 | 0.0017529 | -1355.39 | 6.8475 | -1.7316
0.0027453 | -817.613 | 0.0027453 | -716.303 | 0.0027453 | -739.214 | 10.6057 | -3.0994
0.0039835 | -283.905 | 0.0039835 | -197.141 | 0.0039835 | -219.115 | 29.5689 | -10.0285
0.005511 | 155.899 | 0.005511 | 228.875 | 0.005511 | 208.1 | -25.0846 | 9.9832
0.0074115 | 508.573 | 0.0074115 | 568.754 | 0.0074115 | 549.344 | -7.4218 | 3.5333
0.0098506 | 782.649 | 0.0098506 | 830.97 | 0.0098506 | 813.054 | -3.7396 | 2.2035
0.013183 | 983.289 | 0.013183 | 1021.45 | 0.013183 | 1004.97 | -2.1574 | 1.6398
0.018219 | 1108.08 | 0.018219 | 1136.42 | 0.018219 | 1121.52 | -1.1984 | 1.3286
0.026344 | 1148.37 | 0.026344 | 1167.18 | 0.026344 | 1153.97 | -0.48528 | 1.1447
0.037775 | 1101.35 | 0.037775 | 1113.68 | 0.037775 | 1101.68 | -0.029954 | 1.0892
0.054888 | 985.995 | 0.054888 | 995.251 | 0.054888 | 983.419 | 0.26194 | 1.2031
0.083515 | 825.863 | 0.083515 | 833.689 | 0.083515 | 821.73 | 0.50296 | 1.4553
0.12411 | 660.398 | 0.12411 | 665.466 | 0.12411 | 655.198 | 0.79365 | 1.5672
0.16502 | 532.118 | 0.16502 | 537.846 | 0.16502 | 527.275 | 0.9185 | 2.0048
0.20606 | 442.022 | 0.20606 | 448.819 | 0.20606 | 437.83 | 0.95745 | 2.5099
0.24718 | 375.472 | 0.24718 | 383.336 | 0.24718 | 371.934 | 0.95124 | 3.0656
0.28832 | 325.092 | 0.28832 | 333.96 | 0.28832 | 322.18 | 0.90384 | 3.6563
0.32947 | 286.307 | 0.32947 | 296.086 | 0.32947 | 283.978 | 0.82013 | 4.2637
0.3706 | 256.111 | 0.3706 | 266.7 | 0.3706 | 254.321 | 0.70383 | 4.8675
0.41173 | 232.405 | 0.41173 | 243.703 | 0.41173 | 231.111 | 0.5599 | 5.4485
0.45283 | 213.697 | 0.45283 | 225.605 | 0.45283 | 212.86 | 0.39322 | 5.9875
0.49391 | 198.889 | 0.49391 | 211.311 | 0.49391 | 198.472 | 0.21011 | 6.4689
0.53497 | 187.173 | 0.53497 | 200.016 | 0.53497 | 187.145 | 0.014962 | 6.8776
0.576 | 177.976 | 0.576 | 191.155 | 0.576 | 178.309 | -0.18675 | 7.2043
0.61701 | 170.908 | 0.61701 | 184.333 | 0.61701 | 171.575 | -0.38875 | 7.4358
0.658 | 165.763 | 0.658 | 179.345 | 0.658 | 166.743 | -0.58773 | 7.5577
0.69896 | 162.366 | 0.69896 | 176.036 | 0.69896 | 163.621 | -0.76702 | 7.5877
0.73991 | 160.721 | 0.73991 | 174.407 | 0.73991 | 162.261 | -0.94909 | 7.4855
0.78082 | 161.309 | 0.78082 | 174.908 | 0.78082 | 163.158 | -1.1333 | 7.2016
0.82172 | 164.883 | 0.82172 | 178.296 | 0.82172 | 167.006 | -1.2712 | 6.7602
0.86259 | 172.442 | 0.86259 | 185.587 | 0.86259 | 174.838 | -1.3704 | 6.148
0.90343 | 185.089 | 0.90343 | 198.057 | 0.90343 | 187.804 | -1.4457 | 5.4594
0.93378 | 203.744 | 0.93378 | 216.211 | 0.93378 | 206.718 | -1.4387 | 4.5922
0.96412 | 232.936 | 0.96412 | 245.273 | 0.96412 | 236.328 | -1.4353 | 3.785
0.98858 | 266.28 | 0.98858 | 277.722 | 0.98858 | 269.426 | -1.1677 | 3.0791